## LCA_Data
Binder_Type | Solvent_Type | Binder_Amount_wt | Graphite_wt | SuperP_wt | Coating_Thickness_mm | Drying_Temp_C | Drying_Time_min | Areal_Mass_Loading_mg_cm2 | CO2_kg_per_m2 | Energy_kWh_per_m2 | VOC_g_per_m2
PVDF | NMP | 5 | 90 | 5 | 0.15 | 80 | 720 | 5.3788 | 0.267 | 0.587 | 2.94
GG | Water | 5 | 90 | 5 | 0.15 | 80 | 720 | 5.2034 | 0.068 | 0.15 | 0
CMGG | Water | 5 | 90 | 5 | 0.15 | 80 | 720 | 4.9695 | 0.065 | 0.143 | 0
CMC | Water | 5 | 90 | 5 | 0.15 | 80 | 720 | 2.8648 | 0.037 | 0.082 | 0
PVDF | NMP | 5 | 90 | 5 | 0.175 | 80 | 720 | 5.4957 | 0.273 | 0.601 | 3.01
GG | Water | 5 | 90 | 5 | 0.175 | 80 | 720 | 5.6126 | 0.073 | 0.161 | 0
CMGG | Water | 5 | 90 | 5 | 0.175 | 80 | 720 | 6.6066 | 0.086 | 0.189 | 0
CMC | Water | 5 | 90 | 5 | 0.175 | 80 | 720 | 3.5664 | 0.046 | 0.102 | 0
PVDF | NMP | 5 | 90 | 5 | 0.2 | 80 | 720 | 4.6772 | 0.232 | 0.511 | 2.56
GG | Water | 5 | 90 | 5 | 0.2 | 80 | 720 | 5.4373 | 0.071 | 0.156 | 0
CMGG | Water | 5 | 90 | 5 | 0.2 | 80 | 720 | 8.3605 | 0.109 | 0.239 | 0
CMC | Water | 5 | 90 | 5 | 0.2 | 80 | 720 | 4.6772 | 0.061 | 0.134 | 0
PVDF | NMP | 5 | 90 | 5 | 0.225 | 80 | 720 | 8.0097 | 0.398 | 0.875 | 4.38
GG | Water | 5 | 90 | 5 | 0.225 | 80 | 720 | 6.4896 | 0.085 | 0.186 | 0
CMGG | Water | 5 | 90 | 5 | 0.225 | 80 | 720 | 8.8282 | 0.115 | 0.253 | 0
CMC | Water | 5 | 90 | 5 | 0.225 | 80 | 720 | 5.8465 | 0.076 | 0.167 | 0

## Sheet1
로딩매스